## Main
Eingabe |  |  | A - Ausgabe VTP |  |  | Eingabe Alle auf |  |  | B - Ausgabe VTP |  |  | Eingabe 2.TG Umbau |  |  | C - Ausgabe VTP
Vorgabe Produktion | 58 | t/h | q Benötigt | 26.6292 | MW | Vorgabe Produktion | 65.7704 | t/h | q Benötigt | 30.1968 | MW | Vorgabe Produktion | 60.3388 | t/h | q Benötigt | 27.703 | MW
Feuchte SS | 9.2 | % | q Verfügbar | 26.6313 | MW | Feuchte SS | 9.2 | % | q Verfügbar | 30.1992 | MW | Feuchte SS | 9.2 | % | q Verfügbar | 27.7052 | MW
Einlauf TG | 51 | % | q Diff | 0.0021497 | MW | Einlauf TG | 51 | % | q Diff | 0.0024377 | MW | Einlauf TG | 51 | % | q Diff | 0.0022363 | MW
Flg | 125 | g/m² |  |  |  | Flg | 125 | g/m² | Produktion | 65.7704 | t/h | Flg | 125 | g/m² | Produktion | 60.3388 | t/h
Stärkeauftrag | 7.7 | g/m² |  |  |  | Stärkeauftrag | 7.7 | g/m² |  |  |  | Stärkeauftrag | 7.7 | g/m²
Druck 2.HG | 2.5 | bar
Druck 3.HG | 3.1 | bar | ProdDiff zu B | -7.7704 | t/h |  |  |  | ProdDiff zu A | 7.7704 | t/h |  |  |  | ProdDiff zu A | 2.3388 | t/h
Druck 4. HG | 3.7 | bar | ProdDiff zu C | -2.3388 | t/h |  |  |  | ProdDiff zu C | 5.4316 | t/h |  |  |  | ProdDiff zu B | -5.4316 | t/h
Druck 5. HG | 4.3 | bar | v PM | 1017.5439 | m/min |  |  |  | v PM | 1153.867 | m/min |  |  |  | v PM | 1058.5749 | m/min
Schocktrocknung | 0 | y/n | Verdampft. H2O | 42474.56 | kg/h | Schocktrocknung | 0 | y/n | Verdampft. H2O | 48164.9916 | kg/h | Schocktrocknung | 0 | y/n | Verdampft. H2O | 44187.2883 | kg/h
Schocktrocknung |  |  |  |  | 0 | [10 empty] | 0 = Aus / 1 = Ein
Berechnung | [5 empty] | Berechnung | [5 empty] | Berechnung
Prod/h | 58000 | kg/h |  |  |  | Prod/h | 65770.4168 | kg/h |  |  |  | Prod/h | 60338.7703 | kg/h
Prod ohne | 54427.2 | kg/h |  |  |  | Prod ohne | 61718.9591 | kg/h |  |  |  | Prod ohne | 56621.9021 | kg/h
v Prod | 1017.5439 | m/min |  |  |  | v Prod | 1153.867 | m/min |  |  |  | v Prod | 1058.5749 | m/min
Prod/d | 1392 | t/d |  |  |  | Prod/d | 1578.49 | t/d |  |  |  | Prod/d | 1448.1305 | t/d
TG | 90.8 | % |  |  |  | TG | 90.8 | % |  |  |  | TG | 90.8 | %
Gesamt | [5 empty] | Gesamt | [5 empty] | Gesamt
Prod/h atro | 52664 | kg/h |  |  |  | Prod/h atro | 59719.5384 | kg/h |  |  |  | Prod/h atro | 54787.6035 | kg/h
Verd. H2O | 45262.7451 | kg/h |  |  |  | Verd. H2O | 51326.7174 | kg/h |  |  |  | Verd. H2O | 47087.9031 | kg/h
Benötigte q | 102158015.6863 | kJ/h |  |  |  | Benötigte q | 115844401.203 | kJ/h |  |  |  | Benötigte q | 106277397.3736 | kJ/h
VTP | [5 empty] | VTP | [5 empty] | VTP
Prod/h atro | 49419.8976 | kg/h |  |  |  | Prod/h atro | 56040.8149 | kg/h |  |  |  | Prod/h atro | 51412.6871 | kg/h
Verd. H2O | 42474.56 | kg/h |  |  |  | Verd. H2O | 48164.9916 | kg/h |  |  |  | Verd. H2O | 44187.2883 | kg/h
Benötigte q | 95865081.92 | kJ/h |  |  |  | Benötigte q | 108708386.0889 | kJ/h |  |  |  | Benötigte q | 99730709.6953 | kJ/h
Fix | [5 empty] | Fix | [5 empty] | Fix
% | 100 | % |  |  |  | % | 100 | % |  |  |  | % | 100 | %
Bahnbreit | 7.6 | m |  |  |  | Bahnbreit | 7.6 | m |  |  |  | Bahnbreit | 7.6 | m
t | 60 | s min h |  |  |  | t | 60 | s min h |  |  |  | t | 60 | s min h
Verdampfungsw'rme | 2257 | kJ/kg |  |  |  | Verdampfungsw'rme | 2257 | kJ/kg |  |  |  | Verdampfungsw'rme | 2257 | kJ/kg
Eingabe | Eingabe

## A - 32,36,38,41 geschlossen
VTP
Einheit
Zylinder | - | 1 | 3 | 5 | 7 | 9 | 11 | 13 | 15 | 17 | 18 | 19 | 20 | 21 | 22 | 23 | 24 | 25 | 26 | 27 | 28 | 29 | 30 | 31 | 32 | 33 | 34 | 35 | 36 | 37 | 38 | 39 | 40 | 41 | 33 | Zylinder
Durchmesser | m | 1.51 | 1.82 | 1.82 | 1.82 | 1.82 | 1.82 | 1.82 | 1.82 | 1.82 | 1.82 | 1.82 | 1.82 | 1.82 | 1.82 | 1.82 | 1.82 | 1.82 | 1.82 | 1.82 | 1.82 | 1.82 | 1.82 | 1.82 | 1.82 | 1.82 | 1.82 | 1.82 | 1.82 | 1.82 | 1.82 | 1.82 | 1.82 | 1.82
Umschlingung | % | 80 | 80 | 80 | 80 | 80 | 80 | 80 | 80 | 80 | 80 | 80 | 80 | 80 | 80 | 80 | 80 | 80 | 80 | 80 | 80 | 80 | 80 | 80 | 0 | 80 | 80 | 80 | 0 | 80 | 0 | 80 | 80 | 0 | 4 | 29
Mantel | m² | 36.0529 | 43.4545 | 43.4545 | 43.4545 | 43.4545 | 43.4545 | 43.4545 | 43.4545 | 43.4545 | 43.4545 | 43.4545 | 43.4545 | 43.4545 | 43.4545 | 43.4545 | 43.4545 | 43.4545 | 43.4545 | 43.4545 | 43.4545 | 43.4545 | 43.4545 | 43.4545 | 43.4545 | 43.4545 | 43.4545 | 43.4545 | 43.4545 | 43.4545 | 43.4545 | 43.4545 | 43.4545 | 43.4545
Mantel mit Um | m² | 28.8423 | 34.7636 | 34.7636 | 34.7636 | 34.7636 | 34.7636 | 34.7636 | 34.7636 | 34.7636 | 34.7636 | 34.7636 | 34.7636 | 34.7636 | 34.7636 | 34.7636 | 34.7636 | 34.7636 | 34.7636 | 34.7636 | 34.7636 | 34.7636 | 34.7636 | 34.7636 | 0 | 34.7636 | 34.7636 | 34.7636 | 0 | 34.7636 | 0 | 34.7636 | 34.7636 | 0 | 1002.2233 | m²
Druck | bar(ü) | 2.3 | 2.5 | 2.7 | 3.5 | 2.5 | 2.5 | 3.1 | 3.1 | 3.1 | 3.5 | 3.7 | 3.7 | 3.7 | 3.7 | 3.7 | 3.7 | 3.7 | 3.7 | 3.7 | 4.3 | 4.3 | 4.3 | 4.3 | 4.3 | 4.3 | 4.3 | 4.3 | 4.3 | 4.3 | 4.3 | 4.3 | 4.3 | 4.3
Sattdampf Temp | °C | 132.8 | 138.1 | 138.1 | 147.1 | 132.8 | 132.8 | 142.8 | 142.8 | 142.8 | 147.1 | 147.1 | 147.1 | 147.1 | 147.1 | 147.1 | 147.1 | 147.1 | 147.1 | 147.1 | 150.9 | 150.9 | 150.9 | 150.9 | 150.9 | 150.9 | 150.9 | 150.9 | 150.9 | 150.9 | 150.9 | 150.9 | 150.9 | 150.9
Papier Temperatur | °C | 50 | 55 | 57 | 60 | 80 | 80 | 90 | 90 | 90 | 90 | 95 | 95 | 95 | 95 | 95 | 95 | 95 | 95 | 95 | 95 | 95 | 95 | 95 | 95 | 95 | 95 | 95 | 95 | 95 | 95 | 95 | 95 | 95
D T | °C | 82.8 | 83.1 | 81.1 | 87.1 | 52.8 | 52.8 | 52.8 | 52.8 | 52.8 | 57.1 | 52.1 | 52.1 | 52.1 | 52.1 | 52.1 | 52.1 | 52.1 | 52.1 | 52.1 | 55.9 | 55.9 | 55.9 | 55.9 | 55.9 | 55.9 | 55.9 | 55.9 | 55.9 | 55.9 | 55.9 | 55.9 | 55.9 | 55.9
Energieübertragung | W/m²*K | 459 | 459 | 459 | 459 | 459 | 459 | 459 | 459 | 459 | 459 | 459 | 459 | 459 | 459 | 459 | 459 | 459 | 459 | 459 | 459 | 459 | 459 | 459 | 459 | 459 | 459 | 459 | 459 | 459 | 459 | 459 | 459 | 459
| W/m² | 38005.2 | 38142.9 | 37224.9 | 39978.9 | 24235.2 | 24235.2 | 24235.2 | 24235.2 | 24235.2 | 26208.9 | 23913.9 | 23913.9 | 23913.9 | 23913.9 | 23913.9 | 23913.9 | 23913.9 | 23913.9 | 23913.9 | 25658.1 | 25658.1 | 25658.1 | 25658.1 | 25658.1 | 25658.1 | 25658.1 | 25658.1 | 25658.1 | 25658.1 | 25658.1 | 25658.1 | 25658.1 | 25658.1
q | MW | 1.0962 | 1.326 | 1.2941 | 1.3898 | 0.8425 | 0.8425 | 0.8425 | 0.8425 | 0.8425 | 0.91112 | 0.83133 | 0.83133 | 0.83133 | 0.83133 | 0.83133 | 0.83133 | 0.83133 | 0.83133 | 0.83133 | 0.89197 | 0.89197 | 0.89197 | 0.89197 | 0 | 0.89197 | 0.89197 | 0.89197 | 0 | 0.89197 | 0 | 0.89197 | 0.89197 | 0 | 26.6313 | MW
| n | 1: 2.3; 3: 2.5; 5: 2.7; 7: 3.5
Eingabe | y | 1: 6.5; 3: 6.5; 5: 6.5; 7: 2
| n | 50 | 55 | 57 | 60 | 80 | 80 | 90 | 90 | 90 | 90 | 95 | 95 | 95 | 95 | 95 | 95 | 95 | 95 | 95 | 95 | 95 | 95 | 95 | 95 | 95 | 95 | 95 | 95 | 95 | 95 | 95 | 95 | 95
von Eingabe | y | 65 | 80 | 95 | 80 | 75 | 80 | 80 | 80 | 85 | 85 | 85 | 85 | 85 | 85 | 85 | 85 | 85 | 85 | 85 | 85 | 95 | 95 | 95 | 95 | 95 | 95 | 95 | 95 | 95 | 95 | 95 | 95 | 95
|  | 1 | 3 | 5 | 7 | 9 | 11 | 13 | 15 | 17 | 18 | 19 | 20 | 21 | 22 | 23 | 24 | 25 | 26 | 27 | 28 | 29 | 30 | 31 | 32 | 33 | 34 | 35 | 36 | 37 | 38 | 39 | 40 | 41

## B - Alle auf
VTP
Einheit
Zylinder | - | 1 | 3 | 5 | 7 | 9 | 11 | 13 | 15 | 17 | 18 | 19 | 20 | 21 | 22 | 23 | 24 | 25 | 26 | 27 | 28 | 29 | 30 | 31 | 32 | 33 | 34 | 35 | 36 | 37 | 38 | 39 | 40 | 41 | 33 | Zylinder
Durchmesser | m | 1.51 | 1.82 | 1.82 | 1.82 | 1.82 | 1.82 | 1.82 | 1.82 | 1.82 | 1.82 | 1.82 | 1.82 | 1.82 | 1.82 | 1.82 | 1.82 | 1.82 | 1.82 | 1.82 | 1.82 | 1.82 | 1.82 | 1.82 | 1.82 | 1.82 | 1.82 | 1.82 | 1.82 | 1.82 | 1.82 | 1.82 | 1.82 | 1.82
Umschlingung | % | 80 | 80 | 80 | 80 | 80 | 80 | 80 | 80 | 80 | 80 | 80 | 80 | 80 | 80 | 80 | 80 | 80 | 80 | 80 | 80 | 80 | 80 | 80 | 80 | 80 | 80 | 80 | 80 | 80 | 80 | 80 | 80 | 80
Mantel | m² | 36.0529 | 43.4545 | 43.4545 | 43.4545 | 43.4545 | 43.4545 | 43.4545 | 43.4545 | 43.4545 | 43.4545 | 43.4545 | 43.4545 | 43.4545 | 43.4545 | 43.4545 | 43.4545 | 43.4545 | 43.4545 | 43.4545 | 43.4545 | 43.4545 | 43.4545 | 43.4545 | 43.4545 | 43.4545 | 43.4545 | 43.4545 | 43.4545 | 43.4545 | 43.4545 | 43.4545 | 43.4545 | 43.4545
Mantel mit Um | m² | 28.8423 | 34.7636 | 34.7636 | 34.7636 | 34.7636 | 34.7636 | 34.7636 | 34.7636 | 34.7636 | 34.7636 | 34.7636 | 34.7636 | 34.7636 | 34.7636 | 34.7636 | 34.7636 | 34.7636 | 34.7636 | 34.7636 | 34.7636 | 34.7636 | 34.7636 | 34.7636 | 34.7636 | 34.7636 | 34.7636 | 34.7636 | 34.7636 | 34.7636 | 34.7636 | 34.7636 | 34.7636 | 34.7636 | 1141.2778 | m²
Druck | bar(ü) | 2.3 | 2.5 | 2.7 | 3.5 | 2.5 | 2.5 | 3.1 | 3.1 | 3.1 | 3.5 | 3.7 | 3.7 | 3.7 | 3.7 | 3.7 | 3.7 | 3.7 | 3.7 | 3.7 | 4.3 | 4.3 | 4.3 | 4.3 | 4.3 | 4.3 | 4.3 | 4.3 | 4.3 | 4.3 | 4.3 | 4.3 | 4.3 | 4.3
Sattdampf Temp | °C | 132.8 | 138.1 | 138.1 | 147.1 | 132.8 | 132.8 | 142.8 | 142.8 | 142.8 | 147.1 | 147.1 | 147.1 | 147.1 | 147.1 | 147.1 | 147.1 | 147.1 | 147.1 | 147.1 | 150.9 | 150.9 | 150.9 | 150.9 | 150.9 | 150.9 | 150.9 | 150.9 | 150.9 | 150.9 | 150.9 | 150.9 | 150.9 | 150.9
Papier Temperatur | °C | 50 | 55 | 57 | 60 | 80 | 80 | 90 | 90 | 90 | 90 | 95 | 95 | 95 | 95 | 95 | 95 | 95 | 95 | 95 | 95 | 95 | 95 | 95 | 95 | 95 | 95 | 95 | 95 | 95 | 95 | 95 | 95 | 95
D T | °C | 82.8 | 83.1 | 81.1 | 87.1 | 52.8 | 52.8 | 52.8 | 52.8 | 52.8 | 57.1 | 52.1 | 52.1 | 52.1 | 52.1 | 52.1 | 52.1 | 52.1 | 52.1 | 52.1 | 55.9 | 55.9 | 55.9 | 55.9 | 55.9 | 55.9 | 55.9 | 55.9 | 55.9 | 55.9 | 55.9 | 55.9 | 55.9 | 55.9
Energieübertragung | W/m²*K | 459 | 459 | 459 | 459 | 459 | 459 | 459 | 459 | 459 | 459 | 459 | 459 | 459 | 459 | 459 | 459 | 459 | 459 | 459 | 459 | 459 | 459 | 459 | 459 | 459 | 459 | 459 | 459 | 459 | 459 | 459 | 459 | 459
| W/m² | 38005.2 | 38142.9 | 37224.9 | 39978.9 | 24235.2 | 24235.2 | 24235.2 | 24235.2 | 24235.2 | 26208.9 | 23913.9 | 23913.9 | 23913.9 | 23913.9 | 23913.9 | 23913.9 | 23913.9 | 23913.9 | 23913.9 | 25658.1 | 25658.1 | 25658.1 | 25658.1 | 25658.1 | 25658.1 | 25658.1 | 25658.1 | 25658.1 | 25658.1 | 25658.1 | 25658.1 | 25658.1 | 25658.1
q | MW | 1.0962 | 1.326 | 1.2941 | 1.3898 | 0.8425 | 0.8425 | 0.8425 | 0.8425 | 0.8425 | 0.91112 | 0.83133 | 0.83133 | 0.83133 | 0.83133 | 0.83133 | 0.83133 | 0.83133 | 0.83133 | 0.83133 | 0.89197 | 0.89197 | 0.89197 | 0.89197 | 0.89197 | 0.89197 | 0.89197 | 0.89197 | 0.89197 | 0.89197 | 0.89197 | 0.89197 | 0.89197 | 0.89197 | 30.1992 | MW

## C - 2.TG Umbau
VTP
Einheit
Zylinder | - | 1 | 3 | 5 | 7 | 9 | 11 | 13 | 15 | 17 | 18 | 19 | 21 | 23 | 25 | 26 | 27 | 28 | 29 | 30 | 31 | 32 | 33 | 34 | 35 | 36 | 37 | 38 | 39 | 40 | 41 | 30 | Zylinder
Durchmesser | m | 1.51 | 1.82 | 1.82 | 1.82 | 1.82 | 1.82 | 1.82 | 1.82 | 1.82 | 1.82 | 1.82 | 1.82 | 1.82 | 1.82 | 1.82 | 1.82 | 1.82 | 1.82 | 1.82 | 1.82 | 1.82 | 1.82 | 1.82 | 1.82 | 1.82 | 1.82 | 1.82 | 1.82 | 1.82 | 1.82
Umschlingung | % | 80 | 80 | 80 | 80 | 80 | 80 | 80 | 80 | 80 | 80 | 80 | 80 | 80 | 80 | 80 | 80 | 80 | 80 | 80 | 80 | 80 | 80 | 80 | 80 | 80 | 80 | 80 | 80 | 80 | 80
Mantel | m² | 36.0529 | 43.4545 | 43.4545 | 43.4545 | 43.4545 | 43.4545 | 43.4545 | 43.4545 | 43.4545 | 43.4545 | 43.4545 | 43.4545 | 43.4545 | 43.4545 | 43.4545 | 43.4545 | 43.4545 | 43.4545 | 43.4545 | 43.4545 | 43.4545 | 43.4545 | 43.4545 | 43.4545 | 43.4545 | 43.4545 | 43.4545 | 43.4545 | 43.4545 | 43.4545
Mantel mit Um | m² | 28.8423 | 34.7636 | 34.7636 | 34.7636 | 34.7636 | 34.7636 | 34.7636 | 34.7636 | 34.7636 | 34.7636 | 34.7636 | 34.7636 | 34.7636 | 34.7636 | 34.7636 | 34.7636 | 34.7636 | 34.7636 | 34.7636 | 34.7636 | 34.7636 | 34.7636 | 34.7636 | 34.7636 | 34.7636 | 34.7636 | 34.7636 | 34.7636 | 34.7636 | 34.7636 | 1036.987 | m²
Druck | bar(ü) | 2.3 | 2.5 | 2.7 | 3.5 | 2.5 | 2.5 | 3.1 | 3.1 | 3.1 | 3.5 | 3.7 | 3.7 | 3.7 | 3.7 | 3.7 | 3.7 | 4.3 | 4.3 | 4.3 | 4.3 | 4.3 | 4.3 | 4.3 | 4.3 | 4.3 | 4.3 | 4.3 | 4.3 | 4.3 | 4.3
Sattdampf Temp | °C | 132.8 | 138.1 | 138.1 | 147.1 | 132.8 | 132.8 | 142.8 | 142.8 | 142.8 | 147.1 | 147.1 | 147.1 | 147.1 | 147.1 | 147.1 | 147.1 | 150.9 | 150.9 | 150.9 | 150.9 | 150.9 | 150.9 | 150.9 | 150.9 | 150.9 | 150.9 | 150.9 | 150.9 | 150.9 | 150.9
Papier Temperatur | °C | 50 | 55 | 57 | 60 | 80 | 80 | 90 | 90 | 90 | 90 | 95 | 95 | 95 | 95 | 95 | 95 | 95 | 95 | 95 | 95 | 95 | 95 | 95 | 95 | 95 | 95 | 95 | 95 | 95 | 95
D T | °C | 82.8 | 83.1 | 81.1 | 87.1 | 52.8 | 52.8 | 52.8 | 52.8 | 52.8 | 57.1 | 52.1 | 52.1 | 52.1 | 52.1 | 52.1 | 52.1 | 55.9 | 55.9 | 55.9 | 55.9 | 55.9 | 55.9 | 55.9 | 55.9 | 55.9 | 55.9 | 55.9 | 55.9 | 55.9 | 55.9
Energieübertragung | W/m²*K | 459 | 459 | 459 | 459 | 459 | 459 | 459 | 459 | 459 | 459 | 459 | 459 | 459 | 459 | 459 | 459 | 459 | 459 | 459 | 459 | 459 | 459 | 459 | 459 | 459 | 459 | 459 | 459 | 459 | 459
| W/m² | 38005.2 | 38142.9 | 37224.9 | 39978.9 | 24235.2 | 24235.2 | 24235.2 | 24235.2 | 24235.2 | 26208.9 | 23913.9 | 23913.9 | 23913.9 | 23913.9 | 23913.9 | 23913.9 | 25658.1 | 25658.1 | 25658.1 | 25658.1 | 25658.1 | 25658.1 | 25658.1 | 25658.1 | 25658.1 | 25658.1 | 25658.1 | 25658.1 | 25658.1 | 25658.1
q | MW | 1.0962 | 1.326 | 1.2941 | 1.3898 | 0.8425 | 0.8425 | 0.8425 | 0.8425 | 0.8425 | 0.91112 | 0.83133 | 0.83133 | 0.83133 | 0.83133 | 0.83133 | 0.83133 | 0.89197 | 0.89197 | 0.89197 | 0.89197 | 0.89197 | 0.89197 | 0.89197 | 0.89197 | 0.89197 | 0.89197 | 0.89197 | 0.89197 | 0.89197 | 0.89197 | 27.7052 | MW

## ÄV - D1
VTP
Einheit
Zylinder | - | 1 | 3 | 5 | 7 | 9 | 11 | 13 | 15 | 17 | 18 | 19 | 20 | 21 | 22 | 23 | 24 | 25 | 26 | 27 | 28 | 29 | 30 | 31 | 32 | 33 | 34 | 35 | 36 | 37 | 38 | 39 | 40 | 41 | 33 | Zylinder
Durchmesser | m | 1.51 | 1.82 | 1.82 | 1.82 | 1.82 | 1.82 | 1.82 | 1.82 | 1.82 | 1.82 | 1.82 | 1.82 | 1.82 | 1.82 | 1.82 | 1.82 | 1.82 | 1.82 | 1.82 | 1.82 | 1.82 | 1.82 | 1.82 | 1.82 | 1.82 | 1.82 | 1.82 | 1.82 | 1.82 | 1.82 | 1.82 | 1.82 | 1.82
Umschlingung | % | 80 | 80 | 80 | 80 | 80 | 80 | 80 | 80 | 80 | 80 | 80 | 80 | 80 | 80 | 80 | 80 | 80 | 80 | 80 | 80 | 80 | 80 | 80 | 80 | 80 | 80 | 80 | 80 | 80 | 80 | 80 | 80 | 80
Mantel | m² | 36.0529 | 43.4545 | 43.4545 | 43.4545 | 43.4545 | 43.4545 | 43.4545 | 43.4545 | 43.4545 | 43.4545 | 43.4545 | 43.4545 | 43.4545 | 43.4545 | 43.4545 | 43.4545 | 43.4545 | 43.4545 | 43.4545 | 43.4545 | 43.4545 | 43.4545 | 43.4545 | 43.4545 | 43.4545 | 43.4545 | 43.4545 | 43.4545 | 43.4545 | 43.4545 | 43.4545 | 43.4545 | 43.4545
Mantel mit Um | m² | 28.8423 | 34.7636 | 34.7636 | 34.7636 | 34.7636 | 34.7636 | 34.7636 | 34.7636 | 34.7636 | 34.7636 | 34.7636 | 34.7636 | 34.7636 | 34.7636 | 34.7636 | 34.7636 | 34.7636 | 34.7636 | 34.7636 | 34.7636 | 34.7636 | 34.7636 | 34.7636 | 34.7636 | 34.7636 | 34.7636 | 34.7636 | 34.7636 | 34.7636 | 34.7636 | 34.7636 | 34.7636 | 34.7636 | 1141.2778 | m²
Druck | bar(ü) | 6.5 | 6.5 | 6.5 | 4.3 | 4.3 | 4.3 | 4.3 | 4.3 | 4.3 | 4.3 | 4.3 | 4.3 | 4.3 | 4.3 | 4.3 | 4.3 | 4.3 | 4.3 | 4.3 | 3.7 | 3.7 | 3.7 | 3.7 | 3.7 | 3.7 | 3.7 | 3.7 | 3.1 | 3.1 | 3.1 | 3.1 | 3.1 | 3.1
Sattdampf Temp | °C | 166.8 | 166.8 | 166.8 | 150.9 | 150.9 | 150.9 | 150.9 | 150.9 | 150.9 | 150.9 | 150.9 | 150.9 | 150.9 | 150.9 | 150.9 | 150.9 | 150.9 | 150.9 | 150.9 | 147.1 | 147.1 | 147.1 | 147.1 | 147.1 | 147.1 | 147.1 | 147.1 | 142.8 | 142.8 | 142.8 | 142.8 | 142.8 | 142.8
Papier Temperatur | °C | 50 | 55 | 80 | 95 | 95 | 95 | 95 | 95 | 95 | 95 | 95 | 95 | 95 | 95 | 95 | 95 | 95 | 95 | 95 | 95 | 95 | 95 | 95 | 95 | 95 | 95 | 95 | 95 | 95 | 95 | 95 | 95 | 95
D T | °C | 116.8 | 111.8 | 86.8 | 55.9 | 55.9 | 55.9 | 55.9 | 55.9 | 55.9 | 55.9 | 55.9 | 55.9 | 55.9 | 55.9 | 55.9 | 55.9 | 55.9 | 55.9 | 55.9 | 52.1 | 52.1 | 52.1 | 52.1 | 52.1 | 52.1 | 52.1 | 52.1 | 47.8 | 47.8 | 47.8 | 47.8 | 47.8 | 47.8
Energieübertragung | W/m²*K | 459 | 459 | 459 | 459 | 459 | 459 | 459 | 459 | 459 | 459 | 459 | 459 | 459 | 459 | 459 | 459 | 459 | 459 | 459 | 459 | 459 | 459 | 459 | 459 | 459 | 459 | 459 | 459 | 459 | 459 | 459 | 459 | 459
| W/m² | 53611.2 | 51316.2 | 39841.2 | 25658.1 | 25658.1 | 25658.1 | 25658.1 | 25658.1 | 25658.1 | 25658.1 | 25658.1 | 25658.1 | 25658.1 | 25658.1 | 25658.1 | 25658.1 | 25658.1 | 25658.1 | 25658.1 | 23913.9 | 23913.9 | 23913.9 | 23913.9 | 23913.9 | 23913.9 | 23913.9 | 23913.9 | 21940.2 | 21940.2 | 21940.2 | 21940.2 | 21940.2 | 21940.2
q | MW | 1.5463 | 1.7839 | 1.385 | 0.89197 | 0.89197 | 0.89197 | 0.89197 | 0.89197 | 0.89197 | 0.89197 | 0.89197 | 0.89197 | 0.89197 | 0.89197 | 0.89197 | 0.89197 | 0.89197 | 0.89197 | 0.89197 | 0.83133 | 0.83133 | 0.83133 | 0.83133 | 0.83133 | 0.83133 | 0.83133 | 0.83133 | 0.76272 | 0.76272 | 0.76272 | 0.76272 | 0.76272 | 0.76272 | 30.2137 | MW | 31.9

## Tabelle1 (hidden)
u | hc | hd | hat | hs
0.0027886 | 2443 | 1939 | 558 | 14000
358.6021 | 0.00040933 | 0.00051573 | 0.0017921 | 7.1429e-05
[7 empty] | Tempsattdampf |  | Papiertemp |  |  |  | Fläche |  | Wärmekapazität
[5 empty] | q=(tk-tp)*k |  | tk |  | tp |  | k=u
[5 empty] | 29046.773 | W/m² | 161 | °C | 80 | °C | 358.6021 | W/(m²*k) | 1122 | m² | 4.18 | J/(g*k)
[5 empty] | 29.0468 | kW/m²
[5 empty] | 32590.4793 | kW
[5 empty] | 32.5905 | MW | MJ/s
[5 empty] | 117325725.4934 |  |  |  | Grammatur
[5 empty] | 121415.5111 | g*k/s/m² |  |  | 135 | g/m²
[5 empty] | 899.3742 | k/s

## Sattdampft (hidden)
Druck | Temp
1 | 119
1.5 | 126.7
2 | 132.8
2.5 | 138.1
2.9 | 142.8
3.4 | 147.1
3.9 | 150.9
4.4 | 154.6
4.9 | 157.9
5.4 | 161.1
5.9 | 164
6.4 | 166.8
6.9 | 169.5
7.4 | 172
7.8 | 174.4
8.3 | 176.8
8.8 | 178.9
9.3 | 181
9.8 | 183.1
147.1
3